## ESP32-Module
ESP32-WROOM32 32-PIN
|  |  |  | GND | 1 | [10 empty] | 38 | GND
|  |  |  | 3V3 | 2 | [10 empty] | 37 | GPIO23 |  |  |  | VSPI_MOSI
|  |  |  | EN | 3 | [10 empty] | 36 | GPIO22 |  |  |  | SCL
| INPUTS ONLY | RTC_GPIO0 | ADC1_CH0 | GPIO36 | 4 | [10 empty] | 35 | GPIO01 |  |  |  | UART0_TXD
|  | RTC_GPIO3 | ADC1_CH3 | GPIO39 | 5 | [10 empty] | 34 | GPIO03 |  |  |  | UART0_RXD
|  | RTC_GPIO4 | ADC1_CH6 | GPIO34 | 6 | [10 empty] | 33 | GPIO21 |  |  |  | SDA
|  | RTC_GPIO5 | ADC1_CH7 | GPIO35 | 7 | [10 empty] | 32 | NC
| TOUCH9 | RTC_GPIO9 | ADC1_CH4 | GPIO32 | 8 | [10 empty] | 31 | GPIO19 |  |  |  | VSPI_MISO
| TOUCH8 | RTC_GPIO8 | ADC1_CH5 | GPIO33 | 9 | [10 empty] | 30 | GPIO18 |  |  |  | VSPI_CLK
| DAC_1 | RTC_GPIO6 | ADC2_CH8 | GPIO25 | 10 | [10 empty] | 29 | GPIO05 |  |  |  | VSPI_CS0
| DAC_2 | RTC_GPIO7 | ADC2_CH9 | GPIO26 | 11 | [10 empty] | 28 | GPIO17 |  |  |  | UART2_TXD
| TOUCH7 | RTC_GPIO16 | ADC2_CH7 | GPIO27 | 12 | [10 empty] | 27 | GPIO16 |  |  |  | UART2_RXD
HSPI_CLK | TOUCH6 | RTC_GPIO15 | ADC2_CH6 | GPIO14 | 13 | [10 empty] | 26 | GPIO04 | ADC2_CH0 | RTC_GPIO10 | TOUCH0
HSPI_MISO | TOUCH5 | RTC_GPIO14 | ADC2_CH5 | GPIO12 | 14 | [10 empty] | 25 | GPIO0 | ADC2_CH1 | RTC_GPIO11 | TOUCH1
[6 empty] | 15 | 16 | 17 | 18 | 19 | 20 | 21 | 22 | 23 | 24
|  |  |  | GND | [12 empty] | GPIO2 | ADC2_CH2 | RTC_GPIO12 | TIUCH2
RTC_GPIO13
HSPI_MOSI |  |  | ADC2_CH4 | GPIO13 | [12 empty] | GPIO15 | ADC2_CH3 | RTC_GPIO13 | TOUCH3
|  |  |  | GPIO09 | [12 empty] | GPIO08 |  |  |  | HSPI_CS1
|  |  |  | GPIO10 | [12 empty] | GPIO07
|  |  |  | GPIO11 | [12 empty] | GPIO06

## ESP32-Socket
1
2
3
4
5
6
7
8
9
10
11
12
13
14
38
37
36
35
34
33
32
31
30
29
28
27
26
25
17
18
19
20
21
22
23
16
15
24
ESP32 - WROOM - 32
INPUTS ONLY: 4, 5, 6, 7
I2C: 36 (SCL), 33 (SDA)
DAC: 10, 11
DO NOT USE: 17, 18, 19, 20, 21, 22